## Hoja1
2026-09-22
CLUB INTERNACIONAL DE TENIS
Concurso N°…../2026
REPARACIÓN DE FACHADA DEL NATATORIO
PLANILLA PARA PRESUPUESTO
ÍTEM Nº | DESCRIPCION | UM | CANTIDAD | P. UNITARIO | PRECIO TOTAL
1 | ESTRUCTURA METÁLICA - CAMBIO Y REPARACIÓN DE PERFILES
1.1 | Cambio de perfiles horizontales con pérdida total de sección - Perfil 200x50x25 e=4,75mm (elementos PA1-N2, PA1-N3, PA1-N4, PA2-N1, PA9-N2 y adyacentes) | ml | 18 |  | 0
1.2 | Cambio de pilares base con pérdida de sección - Perfil tubo 50x50 e=2mm (bases PA1, PA2, PA4, PA5, PA7, PA8, PA9) | ml | 14 |  | 0
1.3 | Mantenimiento correctivo (limpieza, tratamiento anticorrosivo y sellado) de perfiles con corrosión >50% - piezas amarillas según informe | m² | 22 |  | 0
1.4 | Tratamiento anticorrosivo superficial en perfiles con corrosión <50% - limpieza mecánica (piezas verdes) | m² | 35 |  | 0
1.5 | Pintura anticorrosiva de toda la estructura metálica de fachada (2 manos primer epoxi + 1 mano esmalte) | m² | 120 |  | 0
1.6 | Soldadura y empalme de secciones nuevas con estructura existente (incluye electrodos, gas y consumibles) | gl | 1 |  | 0
2 | ANDAMIOS, APUNTALAMIENTO Y TRABAJOS AUXILIARES
2.1 | Montaje, mantenimiento y desmontaje de andamio tubular para toda la altura de fachada (aprox. 7m altura) | m² | 90
2.2 | Apuntalamiento temporal de estructura metálica durante reemplazo de piezas (puntales y riostras provisionales) | gl | 1
2.3 | Protección de piscina y zonas adyacentes durante los trabajos (láminas plásticas, cintas, señalización) | gl | 1
2.4 | Retiro y disposición de material de desecho (perfiles sustituidos, residuos de corrosión y escombros) | gl | 1
2.5 | Vallado y aislamiento de seguridad del área de obra: provisión, montaje, mantenimiento y desmontaje de vallado; estructura de soporte, cerramiento, accesos controlados, cartelería preventiva, cintas, conos y señalización necesaria para impedir el ingreso de terceros. | gl | 1
3 | REPARACIÓN DE HORMIGÓN ARMADO, SELLADO Y MEJORA DE VENTILACIÓN
3.1 | Reparación de ménsulas de H°A° afectadas por corrosión: picado, limpieza de armadura, inhibidor de corrosión, mortero tixotrópico y acabado | ud | 4
3.2 | Sellado de juntas, fisuras y encuentros entre perfiles metálicos y estructura (sellador poliuretano o silicona neutra) | ml | 80
3.3 | Instalación de rejillas o extractores de ventilación para control de gases de cloro (incl. materiales y mano de obra) | ud | 6
3.4 | Sellado de vidrios y reposición de sellado perimetral en paneles de fachada vidriada | ml | 60
SUB TOTAL
| PRECIO TOTAL IVA INCLUIDO |  |  |  | 0
Nota importante: Indefectiblemente la cotización deberá ser presentada en formato de la presente planilla.
Observaciones: - Visita técnica: fecha…................................hora….......................................
-
-
Especificar los siguientes datos del oferente en hoja membretada de la empresa y firma del representante legal:
1 | Razón Social:
2 | Ruc:
3 | Dirección:
4 | Ciudad:
5 | Teléfonos:
6 | Nombre representante legal:
7 | N° de socio (en caso de ser socio del CIT):
8 | Especificar si es propietario o cargo en la empresa:
9 | Sistema de pagos: (Crédito a 30 días o anticipo del ….%)
10 | Especificar datos de cuenta bancaria para abono vía transferencia bancaria:
11 | Tiempo ejecución/entrega del trabajo/producto:
12 | Tiempo de garantía:
13 | Descripción alcance de la garantía:
14 | Tiempo de validez del presupuesto:
Tiempo límite para presentar ofertas en sobre cerrado por mesa de entrada en el Centro de Atención al Socio (CAS): …..............................................................................................
FIRMA DEL REPRESENTANTE LEGAL